## Деф ведомость
Дефектная ведомость (ВТР)
№ п/п | Наименование работ | Ед измерения | Количество | Применяемые материалы
I. Устройство асфальтобетонного покрытия
1 | Снятие старого асфальтобетонного покрытия фрезой толщиной до 120мм | м2 | 260
2 | Устройство щебеночного основания толщиной до 350 мм | м3 | 84 | Трамбование Вибро плитой. щебень фракции 40-70мм М600 щебень фракции 5-20мм М600
3 | Устройство асфальтового покрытия до 120 мм | м2 | 360 | Плотная мелкозернистая асфальтобетонная смесь марки II ГОСТ 9128-2013-толщина до 120мм
4 | Устройство песчаного основания толщиной не менее 100мм | м3 | 26 | Уплотнение трамбовками. Песок карьерный строительный
5 | Выправка заваленных бордюров | шт | 8 | Бордюр дорожный
6 | Ремонт оголовков колодцев | шт | 2