## Лист1
ВЕДОМОСТЬ ОБЪЕМОВ РАБОТ №
ПрП ВОЛМА-Абсалямово
№ | Наименование работ | Ед.изм. | Объем | Примечание
Устройство объездной дороги под автомобильные весы
1 | Устройство штробы в асфльтовом покрытии | м.п. | 45 | Глубина реза 120мм
2 | Демонтаж бордюров дорожных | м.п. | 48
3 | Выкорчевка кустов | шт. | 20
4 | Демонтаж бетонной дорожки из плит 1,5х1,75х0,18 | м.п. | 48 | применение кран-манипулятора
5 | Разработка грунта толщиной 600мм | м3 | 100
6 | Уплотнение грунта катками 16 тн. | м2 | 147
7 | Устройство песчанного основания с послойным уплотнением или катками 16 тн. | м3 | 58.2 | Толщина 400мм. Протокол из лаборатории об уплотнении песчанной подушки
8 | Устройство щебеночного основания толщиной 200мм в уплотненном и расклинцованном состоянии. | м3 | 29.4 | Уплотнить Катком 16 тн. С составлением Акта проведения испытания уплотнения основания.
9 | Армирование каркаса площатки | м | 1700 | Арматура-12мм-1323м.п. (42х7х3+3,5х42х3)
10 | Заливка основания бетонного | м3 | 44.1 | Бетон М-300 (42х3,5х0,3)
11 | Устройство стока ливневых вод | шт. | 1 | Бурение диам 300мм глубиной 2,5-3м с последующей засыпкой ПГС и щебнем
12 | Монтаж бардюров дорожных | м.п. | 58 | Докупка бордюра с учетом слива ливневых вод.
13 | Устройство асфальтного покрытия | м2 | 170
14 | Устройство пешеходной дорожки из плит 1,5х1,75х0,18 | м.п. | 48 | применение кран-манипулятора